## špecifikácia a cenová ponuka
Príloha č. 1
Špecifikácia požadovaného tovaru
Názov zákazky: Učebné pomôcky- IB projekt
Predkladateľ ponuky:
Obchodné meno:
Sídlo:
IČO:
Ponuku vypracoval:
Tel.:
Mail:
P.č. | Druh tovaru | Merná jednotka | Predpokl. množ. odberu (ks) | Cena za jedn. bez DPH v € | Cena spolu bez DPH v € | Cena spolu s DPH v €
1. | Spirometer Prístroj slúžiaci na rozličné testy prietoku vzduchu a na meranie kapacity pľúc. Mimimálne technické parametre: Prietok: ±10 l/s. , Mŕtvy priestor 93 ml. Menovitý výstup 128 mV/[l/s]. Odoberateľná prietoková hlavica, rozmery 80,5 mm (priemer) × 101,5 mm (dĺžka). Hmotnosť 80 g. Konštrukcia priehľadný akrylátový plast. Rukoväť, rozmery 127 mm × 23 mm × 35 mm. Hmotnosť 85 g. Construction čierny ABS plast. Dĺžka kábla 1,5 m. | ks | 1 |  | 0 | 0
2. | Náustky na spirometre Minimálne technické parametre: Výmenné ústne nástavce (30 ks) použiteľné k položke č. 1 | 1bal´=30ks | 3 |  | 0 | 0
3. | EKG senzory EKG senzor na meranie elektrických signálov vznikajúcich pri kontrakcii svalov. Je možné ho použiť na štandardné 3-vodičové EKG meranie, alebo na povrchové EMG meranie. Jednotlivé vodiče senzora sa pripájajú na jednorazové elektródy. Súčasťou dodávky je 100 jednorazových elektród. Náhradné balenie 100 ks elektród . Minimálne technické parametre: .Ofset: ~1.00 V (±0,3 V). Zisk 1 mV napätia na tele / 1 V výstupu senzora. | ks | 2 |  | 0 | 0
4. | Interface meracie jednotky Vernierverzia najvýkonnejšej a najkomplexnejšej interfejsovej a meracej jednotky školského systému zberu údajov z prírodovedných experimentov . Minimálne technické požiadavky: Vernierdotykovú obrazovku rozmerov 15,41 x 8,59 cm (uhlopriečka 17,64 cm). Obrazovka má kapacitné dotykové ovládanie prstami a gestami podobne, ako väčšina súčasných tabletov a mobilných telefónov. | ks | 2 |  | 0 | 0
5. | Analytické váhy Laboratórne váhy s ochranným krytom. Minimálne tehnické požiadavky: váživosť 600 g,dielik 0,01 g ,trieda presnosti II,rozmer plošinky Ø112 mm,Rozmer váhy x h (mm)190 x 140 x 220 s krytom š x v,Prevádzka na adaptér DC 12V (500mA) alebo zabudovanú nabíjateľnu batériu, súčasť dodávky,funkcie Tara, váženie, počítanie kusov, váženie v percentách | ks | 3 |  | 0 | 0
6. | Digitálny ramenný tlakomer Tlakomer určený na meranie krvného tlaku na rameno . Meranie sa vykonáva pomocou mikroprocesora, ktorý cez tlakový senzor meria vibrácie z inflácie a deflácie manžety cez tepny. Klasifikácia podľa hodnôt WHO a indikátor arytmie . Minimálne technické požiadavky: Displej zobrazujúci krvný tlak (systola/diastola), pulz, dátum , čas,Detekcia arytmie,Klasifikácia podľa hodnôt WHO,2 × 99 pozícií pamäte pre dvoch užívateľov,Prepočet priemernej hodnoty zo všetkých meraní,Manžeta Ø 22 – 36 cm,Veľké číslice pre optimálnu čitateľnosť - max. výška 22mm,Rozsah merania krvného tlaku 0–299 mmHg, rozsah merania tepu 40 – 199 úderov/min,Prevádzka na batérie 4 × 1,5 V (AA) - súčasť balenia, súčasťou je aj púzdro. | ks | 2 |  | 0 | 0 | -
7. | Model - torzo ľudského tela Minimálne technické požiadavky: rozmer 45,5 x 17,5 x 12 cm | ks | 1 |  | 0 | 0
8. | Teplomer Senzor teploty pre univerzálne použitieVode odolný, robustný senzor teploty, ktorý kombinuje v sebe vlastnosti bezdrôtového teplomera a káblového USB teplomera. Dá sa použiť pri množstve experimentov vo fyzike, chémii, biológii ako aj v iných vedách. Minimálne technické požiadavky: Rozsah teplôt: -40 až 125°C,Teplotná výdrž rukoväte: -10 až 45°C,Rozlíšenie: 0,07°C.Pripájanie Bezdrôtový Bluetooth prenos dát alebo káblové USB pripájanie na meracie jednotky LabQuest2, počítače Windows, Macintosh, Chromebooky a mobilné zariadenia Android a iOS. | ks | 3 |  | 0 | 0
9. | Senzor tlaku plynu Senzor meria absolútny tlak plynu. Umožňuje buď bezdrôtový Bluetooth, alebo káblový USB prenos nameraných dát do interfejsových jednotiek, do počítačov alebo mobilných zariadení. Minimálne technické požiadavky: Rozsah 0 až 400 kPa,Rozlíšenie 0,03 kPa,Maximálny tlak, ktorý senzor znesie: 450 kPa.Balenie senzora obsahuje 20 ml striekačku s pripájaním Luer Lock, plastové ventily, hadičky a pripájacie tlakové elementy | ks | 3 |  | 0 | 0
10. | Kolorimeter Kolorimeter meria absorbanciu alebo transmitanciu vzorky roztoku v kyvete v štyroch vlnových dĺžkach svetla. Umožňuje buď bezdrôtový Bluetooth, alebo káblový USB prenos nameraných dát do interfejsových jednotiek, do počítačov alebo mobilných zariadení. Minimálne technické požiadavky: Rozsah 0 až 3 (absorbancia),Využiteľný rozsah (absorbancia) 0,05 až 1,0,Využiteľný rozsah (% transmit.) 90% až 10%,Vlnové dĺžky 430, 470, 565 a 635 nm.V balení kolorimetra je 15 kyviet (3,5 ml) a mikro USB kábel.Pripájanie:Bezdrôtový Bluetooth prenos dát alebo káblové USB pripájanie na meracie jednotky LabQuest2, počítače Windows, Macintosh, Chromebooky a mobilné zariadenia Android a iOS. | ks | 1 |  | 0 | 0
11. | Senzor vodivosti Senzor sa používa na stanovenie obsahu iónov vo vodnom roztoku meraním jeho elektrickej vodivosti. Meranie prebieha striedavým prúdom, čo zabraňuje polarizácii a elektrolýze. Telo senzora je s ABS plastu, elektródy sú uhlíkové. Minimálne technické požiadavky: Rozsah: 0 až 20.000 μS/cm,Teplotná kompenzácia: autom. od 5 do 35°C,Rozsah teplôt použitia: 0 až 80°C.Pripájanie:Bezdrôtový Bluetooth prenos alebo káblové USB pripájanie na meracie jednotky radu LabQuest. Kompatibilné s OS Windows, Mac, Chromebook, Android a iOS. | ks | 3 |  | 0 | 0
12. | Senzor PH Senzor patrí medzi základné meracie senzory v chémii. Veľká výhoda je možnosť bezdrôtového prenosu dát, čo senzor oslobodzuje od káblov, ktoré môžu pri chemických experimentoch prekážať. Minimálne technické požiadavky: Rozsah merania pH: 0-14,uzatvorená gélom plnená Ag/AgCl elektróda s epoxydovým telom.Odkladací roztok: pufer pH4/KCl roztok | ks | 3 |  | 0 | 0
13. | Počítadlo kvapiek Počítadlo má otvorenú vidlicu s optickou registráciou padajúcich kvapiek. Telo počítadla môže slúžiť aj ako držiak elektród. Sú v ňom dva otvory, väčší je vhodný pre elektródy typu pH, ORP alebo senzor vodivosti, menší otvor je vhodný pre teplomer. Počítadlo kvapiek umožňuje robiť automatické acidobázické, konduktometrické alebo potenciometrické titračné experimenty. Minimálne technické požiadavky: Presné počítanie do 6 kvapiek/s,Dĺžka vidlice 3 cm,Otvory pre senzory (priemery) 7 a 13 mm,Otvor pre tyč stojanu 16 mm | ks | 3 |  | 0 | 0
14. | Senzor napätia Senzor napätia pracuje ako rozdielový senzor napätia. Je vhodný na všeobecné použitie pri štúdiu jednosmerných a striedavých elektrických obvodov, elektrochemických článkov, ako aj pri štúdiu elektromagnetických javov. Minimálne technické požiadavky: Vstupné napätie ±20,0 V,Max. napätie 24 V,Rozlíšenie pri rozsahu 20 V 0,5 mV,aximálne vzorkovanie 1000 vz./s | ks | 1 |  | 0 | 0
15. | Nabíjacia stanica Minimálne technické požiadavky: Stanica nabíjania pre súčasné nabíjanie 8 ks vložených (tyčových typov) GDX senzorov a 8 ks senzorov pripojených cez USB káblové zásuvky. Stanica umožňuje nabíjať aj senzory typu GW (Go Wireless). | ks | 1 |  | 0 | 0
16. | Senzor zákalu Senzor je vhodný na meranie vzoriek vody zo sladkovodných zdrojov alebo z mora. Zákal sa meria v jednotkách NTU (štandardná jednotka používaná organizáciami vodného hospodárstva). Senzor sa kalibruje priloženým vysokokvalitným formazínovým StablCal 100 NTU štandardom. Súčasťou dodávky je sklenená kyveta na vzorky. Minimálne technické požiadavky: Rozsah: 0 až 200 NTU.Typické rozlíšenie 0,25 NTU.Kalibračný štandard formazínový StablCal 100 NTU.Presnosť ±2 NTU pre hodnoty menšie ako 25 NTU, ±5% pre hodnoty väčšie ako 25 NTU.Vlnová dĺžka meracej LED 890 nm. | ks | 1 |  | 0 | 0
17. | Nerezový teplomer Uzavretý, odolný teplomer z nerezovej ocele vhodný na všeobecné použitie a na použitie v organických roztokoch, slaných roztokoch, kyselinách a hydroxidoch. Existuje podobný nerezový teplomer s priamym pripojením na USB port počítača. Minimálne technické požiadavky : Rozsah: -40 až 135°C.,Maxímálna teplota, ktorú senzor znesie bez poškodenia 150°C,Typické rozlíšenie 0,17°C (-40 až 0°C), 0,03°C (0 až 40°C), 0,1°C (40 až 100°C), 0,25°C (100 až 135°C),Senzorový element 20 kΩ NTC termistor.,Presnosť ±0,2°C pri 0°C, ±0,5°C pri 100°C.,Odozva senzora (90% zmeny celkovej indikovanej hodnoty) 10 s (voda s miešaním), 400 s (stojatý vzduch), 90 s (pohybujúci sa vzduch).,Rozmery senzora dĺžka vrátane rukoväte 15,5 cm, nerezové telo 10,5 cm (dĺžka), 4,0 mm (priemer), rukoväť 5,0 cm (dĺžka), 1,25 mm (priemer). | ks | 6 |  | 0 | 0
18. | Merací panel Merací panel, ktorý v spojení so senzormi umožňuje merať rozličné fyzikálne veličiny | ks | 1 |  | 0 | 0
19. | Van de Graffov generátor Demonštračný prístroj, ktorý je poháňaný elektrickým motorom a je možné vytvoriť viac ako 250 kV elektrického napätia. Minimálne technické požiadavky: Priemer odnímateľnej konduktorovej gule 280 m; dodáva sa s konduktorovou guľou na tyči, D= cca 100 mm tyč- L= cca 300 mm zväzkom lamiel, hrotovým kolesom a sieťovým adaptérom. Napájacie napätie 230 V AC / 50 ... 60 Hz. Rozmery 380 x 230 x 700 mm. Hmotnosť cca 4,5 kg, iskra dlhá až 150 mm (aj pri vysokej vlhkosti vzduchu ),vrátane konduktorovej gule s izolovanou rukoväťou, voliteľný ručný alebo elektrický pohon | ks | 1 |  | 0 | 0
20. | Demonštračná súprava pre optiku Minimálne technické parametre: Optika na magnetickej tabuli. Minimálne technické požiadavky: 1x Magnetická lampa (02), Xenón, 6 V / 20 W DL090-2L 1x Magnetická lampa(03), Xenón, 6 V / 20 W, cez dva 4 mm kolíky je táto lampa pripojiteľná na lampu 02, 1x Plankonkávna šošovka, magnetická, 2x Plankovexná šošovka, magnetická,1x Rovinné zrkadlo, magnetické, L = 200 mm,1x Pružné zrkadlo, magnetické,1x Tienidlo – pologuľa, magnetické, D = 80 mm,1x Tienidlo - valec, malý, magnetický, D = 12 mm, 2x Čierna šípka, L = 80 mm, magnetická,2x Čierna šípka, L = 40 mm, magnetická,2x Clona 1 a 2 štrbiny (02),2x Clona 3 a 5 štrbiny (02),1x Plastová vložka MOD – modul 1 | ks | 1 |  | 0 | 0
21. | Žiacka súprava pre elektrostatiku Minimálne technické požiadavky: Elektrostatika sa skladá z nasledujúcich komponentov: 2 x P3520-1A Elektroskop ŽP, hliníkový profil s 4 mm kolíkom pre upevnenie v izolovanej podstave - ŽSP zdierka robustný hliníkový ukazovateľ, L = 140 mm, na ihle kvôli minimálnemu treniu 1 x P3520-2A Tyč z akrylu 150 x 10 mm s otvorom pre hliníkovú tyč D = 4mm1 x P3520-2D Plastová tyč, 150 x 10 mm 1 x P3520-2M Plastová tyč 150 x 10 mm s ložiskovým otvorom 1 x P3520-2E Polyetylénová handrička (trecia tkanina) 1 x P3520-2H Hliníková tyč 150 x 4 mm, slúži spoločne s P3520-2L ako vybíjač1 x P3520-2L Akrylová tyč s otvorom, 70 x 10 mm1 x P3320-9BValcová dútnavka2 x P3911-3H ŽSP zdierka (izolant) 1 x P3911-3F Banánik (4 mm) s ihlou 2 x P3520-1D Hliníkové pásiky (jednoduchý elektroskop) 1 x P3523-1F Faradayov pohár ŽP 1 x C1000-1C Kadička 150 ml, nízka Uloženie: 1 x P7906-5S Plastová vložka Elektrostatika 1 x P7806-1S Úložný box II, mini, s krytom Plán rozloženia a 2 samolepky | ks | 4 |  | 0 | 0
22. | Žiacka súprava premagnetizmus Minimálne technické požiadavky: Magnetizmus sa skladá z nasledujúcich komponentov: 2 x P3410-1K Tyčový magnet, D = 10 mm, L = 50 mm, AlNiCo, červeno/zeleno lakovaný 1 x P3410-2F Železné piliny v dóze s plným aj posýpacím vekom 1x P3410-5M Vreckový kompas1 x P3411-2A Guľa pre zemský magnetizmus, glóbus, D = 85 mm, aj s potlačou a na stopke1 x P3410-2K Veľká sonda magnetického poľa 1 x P3911-3F Banánik (4 mm) s ihlou, ako hrotové ložisko pre trecie tyče a magnety 2 x P3410-1L Podložka pre tyčové valcové magnety 4 x P3410-2E Tyč so závitom pre vzájomné zoskrutkovanie; pre pokusy magnetizovania 1 x P3911-3H ŽSP zdierka (izolovaná podstava) 1 x P3410-2M Puzdro pre magnet , pre spojenie 2 tyčových magnetov 50 x 10 mm1 x P3413-1P Platňa pre magnetické polia „kompakt“, pre zobrazenie siločiar okolo permanentných magnetov. Rozmery 155 x 90 x 10 mm 2 x P3911-1L Pólový plech ŽP, 60 x 25 mm 1 x P3430-1C Kancelárske spinky, set 10 kusov, v dóze 1 x P3430-1B Kancelárska sponka s niťou 1 x P3308-2P Skúmavka 16 x 150 mm, PH 1 x P3417-1F Magnetické pole - fólia, pre zobrazenie smeru magnetizácie magnetických objektov. Rozmery cca. 100 x 70 mm 1 x P3417-1G Magnetická guma, rozmery:100cca. x 25 mm 1 x P3410-1W Krúžok z mäkkého železa ŽP 1 x P3410-1N Železné klince v dóze, ŽP Uloženie: 1 x P7906-5M Plastová vložka Magnetizmus 1 x P7806-1C Úložný box II, malý, s krytom Plán rozloženia a 2 samolepky | ks | 4 |  | 0 | 0
23. | Olovnica na meranie hlbky rieky Minimálne technické požiadavky: olovnica 400 g, zavesená na 6 m lanku. Jej súčasťou je silný magnet na upevnenie na kov na zvislé konštrukčné prvky. | ks | 2 |  | 0 | 0
24. | Geologické kladivko Minimálne technické požiadavky: kladivo z dobrej ocele, kované z jedného kusu, Anti-otrasová rukoväť,dĺžka kladiva 325 mm, váha 1030 g | ks | 4 |  | 0 | 0
25. | Riečny prietokometer Merač na reguláciu prietoku | ks | 1 |  | 0 | 0
26. | Fotoaparát na fotenie pod vodou Minimálne technické požiadavky: Uhlopriečka: 3",Wi-Fi,Max.rozlíš.videa 3840x2160, Vodotesný,Optický zoom 5, Rozlíšenie 16,4 mpx,Stabilizácia obrazu optická,, Rýchlosť sériov.snímania 10 sn/s, Obsah balenia USB kábel, popruh, manuál , , | ks | 1 |  | 0 | 0
27. | Grafická kalkulačka Minimálne technické požiadavky: Kalkulačka Grafická programovateľná kalkulačka, farebný podsvietený displej 8 x 21 čísel alebo písmen, 216 x 384 pixelov, 61 kB RAM, 16 MB Flash ROM.Goniometrické funkcie Sin, Cos, Tan, Cotg , Zlomky, Logaritmické funkcie, Komplexné čísla, Derivácie a integrály, Výpočty s maticami a vektormi, Programovateľnosť, Riešenie sústav lineárnych rovníc, Numerické riešenie rovníc, Grafické vyobrazenie, Štatistika dvoch premenných, Knižnica vedeckých konštánt, Tabuľka funkčných hodnôt, Prirodzené zobrazenie výpočtov, Prevody jednotiek, S mocninami | ks | 4 |  | 0 | 0
| Celková cena zákazky |  |  |  | 0 | 0
Vypracované dňa:
Pečiatka,podpis: